## Info
Peak Oil – 2-Faktorenmodell

Erläuterungen zum Modell auf:			http://peak-oil-das-spiel.de/wp/die-hubbert-kurve/

Alle Tabellenblätter haben die gleiche Programmierung, nur die Parameter sind anders gesetzt.

Zusätzlich zu den im Text beschriebenen Formelbestandteilen, muss in der Berechnung auch abgefragt werden, ob noch Öl da ist und ob überhaupt Öl gefördert werden kann.

Die Parameter können verändert werden. Die Charts passen sich automatisch an.

## Modell
Parameter
					Variante auswählen(A=1, B=2, C=3, D=4, E=5):	5					Starthilfe für t=1 (Zelle H16)
	Ölressource t=1			a					b			c		Ölförderung t=0
	5.000			40,00			2					100,00			0,03		1
				konst Förderproduktivität			konstanter Förderaufwand					ölabh. Förderaufwand

Resetwerte:	5.000			40			2					100,00			0,03		1
Modellrechnung

				Förderaufwand					Förderproduktivität					Ölförderung					Übertrag für Abbildung					Kurvendiskussion (EXP(Förderaufwand-1)/EXP(Förderaufwand))
					Summe		Von letzter	Summe		konst.					ausgesuchte	Ölförderung
				konstanter	konstanter		Ölförderung abh.	V l Ölförd abh		FP					1	2	3	4	5		Modellvariante	korrigiert um
	t: Zeitperiode	Ölressource, alt		Förderaufwand	Förderaufwand		Förderaufwand	Förderaufwand		a					Variante A	Variante B	Variante C	Variante D	Variante E		5	vorh. Ölressource		Ölressource, neu			t	Ölressource, alt (in Hundert)	Förderaufwand	Ölförderung
	0				0			0
	1	5.000		2	2		0,03	0,03		40,00					0	80	98,04	1	1,50		1	1		4.999			1	50	0	1
	2	4.999		2	4		0,04	0,07		40,00					0	80	94,27	2	2,25		2	2		4.996			2	50	0	2				1,0000	0,0407
	3	4.996		2	6		0,07	0,14		40,00					0	80	90,71	3	3,36		3	3		4.993			3	50	0	3				2,0000	0,0225
	4 / t / [ÖlE ] / [FöaE]	4.993		2	8		0,10	0,24		40,00					0	80	87,35	4	5,03		5	5		4.988			4	50	0	5				3,0000	0,0166
	5	4.988		2	10		0,15	0,39		40,00					0	80	84,18	6	7,49		7	7		4.980			5	50	0	7				4,0000	0,0137
	6	4.980		2	12		0,22	0,62		40,00					0	80	81,17	9	11,12		11	11		4.969			6	50	0	11				5,0000	0,0121
	7	4.969		2	14		0,33	0,95		40,00					0	80	78,32	13	16,42		16	16		4.953			7	50	0	16				6,0000	0,0112
	8	4.953		2	16		0,49	1,45		40,00					0	80	75,62	20	24,06		24	24		4.929			8	50	0	24				7,0000	0,0106
	9	4.929		2	18		0,72	2,17		40,00					0	80	73,06	29	34,82		35	35		4.894			9	49	1	35				8,0000	0,0102
	10	4.894		2	20		1,04	3,21		40,00					0	80	70,62	42	49,53		50	50		4.844			10	49	1	50				9,0000	0,0101
	11	4.844		2	22		1,49	4,70		40,00					0	80	68,31	59	68,75		69	69		4.776			11	48	1	69				10,0000	0,0100
	12	4.776		2	24		2,06	6,76		40,00					0	80	66,10	82	92,26		92	92		4.683			12	48	2	92				11,0000	0,0100
	13	4.683		2	26		2,77	9,53		40,00					0	80	64,00	111	118,35		118	118		4.565			13	47	3	118				12,0000	0,0102
	14	4.565		2	28		3,55	13,08		40,00					0	80	62,00	142	143,34		143	143		4.422			14	46	4	143				13,0000	0,0104
	15	4.422		2	30		4,30	17,38		40,00					0	80	60,10	172	161,99		162	162		4.260			15	44	4	162				14,0000	0,0107
	16	4.260		2	32		4,86	22,24		40,00					0	80	58,28	194	169,35		169	169		4.090			16	43	5	169				15,0000	0,0110
	17	4.090		2	34		5,08	27,32		40,00					0	80	56,54	203	163,22		163	163		3.927			17	41	5	163				16,0000	0,0114
	18	3.927		2	36		4,90	32,22		40,00					0	80	54,87	196	145,45		145	145		3.782			18	39	5	145				17,0000	0,0118
	19	3.782		2	38		4,36	36,58		40,00					0	80	53,28	175	120,82		121	121		3.661			19	38	4	121				18,0000	0,0124
	20	3.661		2	40		3,62	40,20		40,00					0	80	51,76	145	94,64		95	95		3.566			20	37	4	95				19,0000	0,0129
	21	3.566		2	42		2,84	43,04		40,00					0	80	50,30	114	70,79		71	71		3.495			21	36	3	71				20,0000	0,0136
	22	3.495		2	44		2,12	45,17		40,00					0	80	48,90	85	51,13		51	51		3.444			22	35	2	51				21,0000	0,0143
	23	3.444		2	46		1,53	46,70		40,00					0	80	47,56	61	36,02		36	36		3.408			23	34	2	36				22,0000	0,0151
	24	3.408		2	48		1,08	47,78		40,00					0	80	46,28	43	24,92		25	25		3.383			24	34	1	25				23,0000	0,0160
	25	3.383		2	50		0,75	48,53		40,00					0	80	45,05	30	17,03		17	17		3.366			25	34	1	17				24,0000	0,0169
	26	3.366		2	52		0,51	49,04		40,00					0	80	43,86	20	11,54		12	12		3.355			26	34	1	12				25,0000	0,0179
	27	3.355		2	54		0,35	49,39		40,00					0	80	42,72	14	7,77		8	8		3.347			27	34	0	8				26,0000	0,0191
	28	3.347		2	56		0,23	49,62		40,00					0	80	41,63	9	5,22		5	5		3.342			28	33	0	5				27,0000	0,0203
	29	3.342		2	58		0,16	49,77		40,00					0	80	40,57	6	3,49		3	3		3.338			29	33	0	3				28,0000	0,0216
	30	3.338		2	60		0,10	49,88		40,00					0	80	39,56	4	2,33		2	2		3.336			30	33	0	2				29,0000	0,0231
	31	3.336		2	62		0,07	49,95		40,00					0	80	38,58	3	1,56		2	2		3.334			31	33	0	2				30,0000	0,0246
	32	3.334		2	64		0,05	50,00		40,00					0	80	37,64	2	1,04		1	1		3.333			32	33	0	1				31,0000	0,0263
	33	3.333		2	66		0,03	50,03		40,00					0	80	36,73	1	0,69		1	1		3.333			33	33	0	1				32,0000	0,0282
	34	3.333		2	68		0,02	50,05		40,00					0	80	35,86	1	0,46		0	0		3.332			34	33	0	0				33,0000	0,0302
	35	3.332		2	70		0,01	50,06		40,00					0	80	35,01	1	0,31		0	0		3.332			35	33	0	0				34,0000	0,0324
	36	3.332		2	72		0,01	50,07		40,00					0	80	34,20	0	0,20		0	0		3.332			36	33	0	0				35,0000	0,0348
	37	3.332		2	74		0,01	50,08		40,00					0	80	33,41	0	0,14		0	0		3.332			37	33	0	0				36,0000	0,0374
	38	3.332		2	76		0,00	50,08		40,00					0	80	32,65	0	0,09		0	0		3.332			38	33	0	0				37,0000	0,0402
	39	3.332		2	78		0,00	50,08		40,00					0	80	31,92	0	0,06		0	0		3.331			39	33	0	0				38,0000	0,0433
	40	3.331		2	80		0,00	50,09		40,00					0	80	31,21	0	0,04		0	0		3.331			40	33	0	0				39,0000	0,0466
	41	3.331		2	82		0,00	50,09		40,00					0	80	30,53	0	0,03		0	0		3.331			41	33	0	0				40,0000	0,0502
	42	3.331		2	84		0,00	50,09		40,00					0	80	29,86	0	0,02		0	0		3.331			42	33	0	0				41,0000	0,0541
	43	3.331		2	86		0,00	50,09		40,00					0	80	29,22	0	0,01		0	0		3.331			43	33	0	0				42,0000	0,0584
	44	3.331		2	88		0,00	50,09		40,00					0	80	28,60	0	0,01		0	0		3.331			44	33	0	0				43,0000	0,0631
	45	3.331		2	90		0,00	50,09		40,00					0	80	28,00	0	0,01		0	0		3.331			45	33	0	0				44,0000	0,0681
	46	3.331		2	92		0,00	50,09		40,00					0	80	27,41	0	0,00		0	0		3.331			46	33	0	0				45,0000	0,0736
	47	3.331		2	94		0,00	50,09		40,00					0	80	26,85	0	0,00		0	0		3.331			47	33	0	0				46,0000	0,0796
	48	3.331		2	96		0,00	50,09		40,00					0	80	26,30	0	0,00		0	0		3.331			48	33	0	0				47,0000	0,0861
	49	3.331		2	98		0,00	50,09		40,00					0	80	25,77	0	0,00		0	0		3.331			49	33	0	0				48,0000	0,0931
	50	3.331		2	100		0,00	50,09		40,00					0	80	25,25	0	0,00		0	0		3.331			50	33	0	0				49,0000	0,1008
	51	3.331		2	102		0,00	50,09		40,00					0	80	24,75	0	0,00		0	0		3.331			51	33	0	0				50,0000	0,1092
	52	3.331		2	104		0,00	50,09		40,00					0	80	24,27	0	0,00		0	0		3.331			52	33	0	0				51,0000	0,1183
	53	3.331		2	106		0,00	50,09		40,00					0	80	23,80	0	0,00		0	0		3.331			53	33	0	0				52,0000	0,1282
	54	3.331		2	108		0,00	50,09		40,00					0	80	23,34	0	0,00		0	0		3.331			54	33	0	0				53,0000	0,1391
	55	3.331		2	110		0,00	50,09		40,00					0	80	22,89	0	0,00		0	0		3.331			55	33	0	0				54,0000	0,1508
	56	3.331		2	112		0,00	50,09		40,00					0	80	22,46	0	0,00		0	0		3.331			56	33	0	0				55,0000	0,1637
	57	3.331		2	114		0,00	50,09		40,00					0	80	22,04	0	0,00		0	0		3.331			57	33	0	0				56,0000	0,1777
	58	3.331		2	116		0,00	50,09		40,00					0	80	21,63	0	0,00		0	0		3.331			58	33	0	0				57,0000	0,1929
	59	3.331		2	118		0,00	50,09		40,00					0	80	21,24	0	0,00		0	0		3.331			59	33	0	0				58,0000	0,2095
	60	3.331		2	120		0,00	50,09		40,00					0	80	20,85	0	0,00		0	0		3.331			60	33	0	0				59,0000	0,2276
	61	3.331		2	122		0,00	50,09		40,00					0	80	20,48	0	0,00		0	0		3.331			61	33	0	0				60,0000	0,2474
	62	3.331		2	124		0,00	50,09		40,00					0	80	20,11	0	0,00		0	0		3.331			62	33	0	0				61,0000	0,2689
	63	3.331		2	126		0,00	50,09		40,00					0	80	19,75	0	0,00		0	0		3.331			63	33	0	0				62,0000	0,2924
	64	3.331		2	128		0,00	50,09		40,00					0	80	19,41	0	0,00		0	0		3.331			64	33	0	0				63,0000	0,3180
	65	3.331		2	130		0,00	50,09		40,00					0	80	19,07	0	0,00		0	0		3.331			65	33	0	0				64,0000	0,3459
	66	3.331		2	132		0,00	50,09		40,00					0	80	18,74	0	0,00		0	0		3.331			66	33	0	0				65,0000	0,3764
	67	3.331		2	134		0,00	50,09		40,00					0	80	18,42	0	0,00		0	0		3.331			67	33	0	0				66,0000	0,4097
	68	3.331		2	136		0,00	50,09		40,00					0	80	18,11	0	0,00		0	0		3.331			68	33	0	0				67,0000	0,4461
	69	3.331		2	138		0,00	50,09		40,00					0	80	17,80	0	0,00		0	0		3.331			69	33	0	0				68,0000	0,4857
	70	3.331		2	140		0,00	50,09		40,00					0	80	17,51	0	0,00		0	0		3.331			70	33	0	0				69,0000	0,5290
	71	3.331		2	142		0,00	50,09		40,00					0	80	17,22	0	0,00		0	0		3.331			71	33	0	0				70,0000	0,5763
	72	3.331		2	144		0,00	50,09		40,00					0	80	16,94	0	0,00		0	0		3.331			72	33	0	0				71,0000	0,6280
	73	3.331		2	146		0,00	50,09		40,00					0	80	16,66	0	0,00		0	0		3.331			73	33	0	0				72,0000	0,6844
	74	3.331		2	148		0,00	50,09		40,00					0	80	16,39	0	0,00		0	0		3.331			74	33	0	0				73,0000	0,7460
	75	3.331		2	150		0,00	50,09		40,00					0	80	16,13	0	0,00		0	0		3.331			75	33	0	0				74,0000	0,8133
	76	3.331		2	152		0,00	50,09		40,00					0	80	15,87	0	0,00		0	0		3.331			76	33	0	0				75,0000	0,8869
	77	3.331		2	154		0,00	50,09		40,00					0	80	15,62	0	0,00		0	0		3.331			77	33	0	0				76,0000	0,9672
	78	3.331		2	156		0,00	50,09		40,00					0	80	15,38	0	0,00		0	0		3.331			78	33	0	0				77,0000	1,0551
	79	3.331		2	158		0,00	50,09		40,00					0	80	15,14	0	0,00		0	0		3.331			79	33	0	0				78,0000	1,1511
	80	3.331		2	160		0,00	50,09		40,00					0	80	14,91	0	0,00		0	0		3.331			80	33	0	0				79,0000	1,2560
	81	3.331		2	162		0,00	50,09		40,00					0	80	14,68	0	0,00		0	0		3.331			81	33	0	0				80,0000	1,3708
	82	3.331		2	164		0,00	50,09		40,00					0	80	14,46	0	0,00		0	0		3.331			82	33	0	0				81,0000	1,4963
	83	3.331		2	166		0,00	50,09		40,00					0	80	14,24	0	0,00		0	0		3.331			83	33	0	0				82,0000	1,6335
	84	3.331		2	168		0,00	50,09		40,00					0	80	14,03	0	0,00		0	0		3.331			84	33	0	0				83,0000	1,7835
	85	3.331		2	170		0,00	50,09		40,00					0	80	13,82	0	0,00		0	0		3.331			85	33	0	0				84,0000	1,9476
	86	3.331		2	172		0,00	50,09		40,00					0	80	13,62	0	0,00		0	0		3.331			86	33	0	0				85,0000	2,1271
	87	3.331		2	174		0,00	50,09		40,00					0	80	13,42	0	0,00		0	0		3.331			87	33	0	0				86,0000	2,3235
	88	3.331		2	176		0,00	50,09		40,00					0	80	13,22	0	0,00		0	0		3.331			88	33	0	0				87,0000	2,5383
	89	3.331		2	178		0,00	50,09		40,00					0	80	13,03	0	0,00		0	0		3.331			89	33	0	0				88,0000	2,7734
	90	3.331		2	180		0,00	50,09		40,00					0	80	12,85	0	0,00		0	0		3.331			90	33	0	0				89,0000	3,0307
	91	3.331		2	182		0,00	50,09		40,00					0	80	12,66	0	0,00		0	0		3.331			91	33	0	0				90,0000	3,3122
	92	3.331		2	184		0,00	50,09		40,00					0	80	12,49	0	0,00		0	0		3.331			92	33	0	0				91,0000	3,6203
	93	3.331		2	186		0,00	50,09		40,00					0	80	12,31	0	0,00		0	0		3.331			93	33	0	0				92,0000	3,9576
	94	3.331		2	188		0,00	50,09		40,00					0	80	12,14	0	0,00		0	0		3.331			94	33	0	0				93,0000	4,3267
	95	3.331		2	190		0,00	50,09		40,00					0	80	11,97	0	0,00		0	0		3.331			95	33	0	0				94,0000	4,7309
	96	3.331		2	192		0,00	50,09		40,00					0	80	11,81	0	0,00		0	0		3.331			96	33	0	0				95,0000	5,1734
	97	3.331		2	194		0,00	50,09		40,00					0	80	11,65	0	0,00		0	0		3.331			97	33	0	0				96,0000	5,6580
	98	3.331		2	196		0,00	50,09		40,00					0	80	11,49	0	0,00		0	0		3.331			98	33	0	0				97,0000	6,1886
	99	3.331		2	198		0,00	50,09		40,00					0	80	11,34	0	0,00		0	0		3.331			99	33	0	0				98,0000	6,7696
	100	3.331		2	200		0,00	50,09		40,00					0	80	11,19	0	0,00		0	0		3.331			100	33	0	0				99,0000	7,4060